## Kosztorys inwestorski
FORMULARZ CENOWY
„Rozbudowa drogi wojewódzkiej nr 134 w zakresie budowy ciągu pieszego w m. Ośno Lubuskie ul. Radachowska (w obrębie m. Kochań)"
Lp. | Pozycja wg specyfikacji | Wyszczególnienie elementów rozliczeniowych | Jedn. | Ilość | Cena jedn. | Wartość w zł
x | x | BRANŻA DROGOWA | x | x | x | x
x | D-01.00.00 | ROBOTY PRZYGOTOWAWCZE kod CPV 45100000-8 | x | x | x | x
1 | D-01.02.02 | Mechaniczne zdjęcie warstwy ziemi urodzajnej koparką podsiębierną z odwozem na odkład do ponownego wykorzystania (grunt zadarniony) | m3 | 122.5
2 | D-01.02.01 | Wycinka drzew o średnicy pnia do 20 cm wraz z karczowaniem pni, utylizacją karpiny i gałęzi na składowisku Wykonawcy oraz wywóz drewna na miejsce wskazane przez Zamawiającego na odległość do 50 km | szt. | 1
3 | D-01.02.01 | Wycinka drzew o średnicy pnia 21-30 cm wraz z karczowaniem pni, utylizacją karpiny i gałęzi na składowisku Wykonawcy oraz wywóz drewna na miejsce wskazane przez Zamawiającego na odległość do 50 km | szt. | 1
4 | D-01.02.01 | Wycinka drzew o średnicy pni 31-40 cm wraz z karczowaniem pni, utylizacją karpiny i gałęzi na składowisku Wykonawcy oraz wywóz drewna na miejsce wskazane przez Zamawiającego na odległość do 50 km | szt. | 3
5 | D-01.02.01 | Wycinka drzew o średnicy pni 41-75 cm wraz z karczowaniem pni, utylizacją karpiny i gałęzi na składowisku Wykonawcy oraz wywóz drewna na miejsce wskazane przez Zamawiającego na odległość do 50 km | szt. | 3
6 | D-01.02.04 | Mechaniczna rozbiórka nawierzchni bitumicznej o gr. do 7 cm – na istn. Zjazdach z odwozem materiału z rozbiórki na składowisko Wykonawcy wraz z utylizacją | m2 | 140
7 | D-01.02.04 | Mechaniczne rozebranie podbudowy z kruszywa kamiennego o grubości do 15 cm – na istn. Zjazdach z odwozem materiału z rozbiórki na składowisko Wykonawcy wraz z utylizacją | m2 | 140
| D-02.00.00 | ROBOTY ZIEMNE kod CPV 45100000-8 | x | x | x | x
8 | D-02.01.01 | Wykopy wykonywane na poszerzeniu zjazdu i wykopu rowu przydrożnego z odwiezieniem urobku na składowisko Wykonawcy | m3 | 20.01
9 | D-02.03.01 | Nasypy wykonywane z bezpośrednim przerzutem gruntu uzyskanego z ukopu (wykorzystanie w 100% materiału w wykopu) - PRZERZUT POPRZECZNY | m3 | 10.44
10 | D-02.03.01 | Roboty ziemne z transportem urobku - odwóz ziemi ze zdjęcia ziemi urodzajnej oraz gruntu z korytowania na składowisko Wykonawcy wraz z utylizacją | m3 | 205.6
| D-04.00.00 | PODBUDOWY kod CPV 45233000-9 | x | x | x | x
11 | D-04.01.01 | Koryta wykonywane mechanicznie,głęb. śr. do 40 cm – pod konstrukcję zjazdów | m2 | 328
12 | D-04.01.01 | Mechaniczne profilowanie i zagęszczenie podłoża pod warstwy konstrukcyjne nawierzchni | m2 | 561
13 | D-04.02.01 | Podsypka piaskowa zagęszczana mechanicznie,grubość warstwy po zagęszczeniu 5 cm - pod nawierzchnię chodnika | m2 | 233
14 | D-04.03.01 | Mechaniczne oczyszczenie nawierzchni drogowych nieulepszonych - podbudowa tłuczniowa pod nawierzchnię zjazdów | m2 | 299
15 | D-04.03.01 | Mechaniczne oczyszczenie nawierzchni drogowych ulepszonych z bitumu – warstwa wiążąca i istn. konstrukcja zjazdu | m2 | 282
16 | D-04.03.01 | Skropienie nawierzchni drogowych asfaltem - podbudowa tłuczniowa i warstwa wiążąca na zjazdach | m2 | 581
17 | D-04.04.02b | Podbudowa zasadnicza z mieszanki kruszywa niezwiązanego 0/31,5; C90/3, GA75, gr. 20 cm – nowa konstrukcja na zjazdach | m2 | 299
18 | D-04.04.02b | Warstwa podbudowy z mieszanki niezwiązanej z kruszywa łamanego skalnego stabilizowanego mechanicznie 0/31,5mm, grubość warstwy po zagęszczeniu 10 cm – na chodniku | m2 | 233
19 | D-04.05.01a | Wzmocnienie istn. podłoża mieszanką piaskowo-cementową C3/4, grubość warstwy po zagęszczeniu 15 cm, nowa konstrukcja na zjazdach | m2 | 328
| D-05.00.00 | NAWIERZCHNIE kod CPV 45233000-9 | x | x | x | x
20 | D-05.03.01 | Nawierzchnia z kostki kamiennej regularnej o wymiarach 14-16cm układanej na podsypce cementowo-piaskowej o gr. 3-5 cm na poszerzeniu zjazdu indywidualnego w km 13+150, spoiny wypełnione zaprawą epoksydową | m2 | 39
21 | D-05.03.05b | Nawierzchnia z mieszanek mineralno-bitumicznych grysowych z BA - warstwa wiążąca AC16W 35/50 - grubość po zagęszczeniu 8 cm | m2 | 245
22 | D-05.03.05b | Nawierzchnie z mieszanek mineralno-asfaltowych,warstwa wiążąca AC16W; asfalt 35/50,grubość warstwy po zagęszczeniu 6 cm – warstwa profilująco-wiążąca na zjeździe | m2 | 39
23 | D-05.03.05a | Nawierzchnie z mieszanek mineralno-asfaltowych,warstwa ścieralna AC11S; asfalt 50/70,grub.warstwy po zagęszczeniu 5 cm – na zjazdach | m2 | 271
24 | D-05.03.23a | Chodniki z kostki brukowej betonowej grubości 8 cm,szarej,układane na podsypce cementowo-piaskowej spoiny wypełniane piaskiem | m2 | 233
| D-06.00.00 | ROBOTY WYKOŃCZENIOWE kod CPV 45233000-9 | x | x | x | x
25 | D-06.01.01 | Plantowanie (obrobienie na czysto) i zagęszczanie powierzchni terenów zielonych | m2 | 169
26 | D-06.01.01 | Humusowanie skarp z obsianiem przy grub. warstwy humusu 10 cm z wykorzystaniem ziemi urodzajnej z odkładu | m2 | 169
| D-08.00.00 | ELEMENTY ULIC kod CPV 45233000-0 | x | x | x | x
27 | D-08.01.01b | Krawężniki betonowe zatopione o wymiarach 15x30 cm,wraz z wykonaniem ław betonowych,na podsypce cementowo-piaskowej | mb | 20
28 | D-08.01.01b | Krawężniki betonowe najazdowe o wymiarach 15x22 cm,wraz z wykonaniem ław betonowych,na podsypce cementowo-piaskowej | mb | 11
29 | D-08.01.02a | Oporniki kamienne zatopione o wymiarach 12x25cm z wykonaniem ław betonowych z betonu C12/15 na podsypce cementowo-piaskowej – przy opasce z kostki kamiennej na zjeździe | mb | 39
30 | D-08.03.01 | Obrzeża betonowe o wymiarach 30x8 cm,na podsypce cementowo-piaskowej spoiny wypełniane zaprawą cementową | mb | 300
| D-09.00.00 | ZIELEŃ | x | x | x | x
31 | D-09.01.01 | Sadzenie drzew liściastych form piennych na terenie płaskim w gruncie z zaprawą dołów średnicy i głębokości 0,5m - dąb bezszypułkowy | szt. | 8
WARTOŚĆ ROBÓT NETTO:
VAT (23%):
OGÓŁEM WARTOŚĆ ROBÓT BRUTTO: