## Arkusz1
formularz nr 2
………………………………………………. | [5 empty] | …...……………………
nazwa i siedziba (Wykonawcy) | [5 empty] | miejscowość i data
FORMULARZ CENOWY
Remont drogi woj. nr 316 w m. Ciosaniec w km 4+030 ÷ 4+110
Lp. | SST | Opis | jedn. | Ilość | Cena jedn. netto | Wartość netto zł
zł
Nawierzchnia
1 | D-05.03.11 | Frezowanie korekcyjne grub. śr. 4cm ze złożeniem w hałdzie do wykorzystania przy umocnieniu poboczy. Pozostała część wywóz na składowisko Wykonawcy wraz z utylizacją | m2 | 320
2 | D-04.03.01 | Oczyszczenie i skropienie warstw bitumicznych emulsją asfaltową w ilości 0,4kg/m2 | m2 | 400
3 | D-05.03.05a | Ułożenie warstwy profilująco - wyrównawczej z betonu asfaltowego AC11S w ilości średnio 125 kg/m2 z transportem do miejsce wbudowania | Mg | 50
4 | D-06.03.01 | Ścinka poboczy śr. 15 cm wraz z odwozem na składowisko Wykonawcy | m2 | 200
5 | D-06.03.01a | Uzupełnienie pobocza mieszanką tłuczniową bazaltową 0/31,5mm (50%) i destruktem z frezowania (50%) - wymieszanych na placu robót przed uzupełnieniem. Grubosć warstwy śr. 10cm. | m3 | 16
6 | D-05.03.26g | Ułożenie siatki z włókien szklanych i węglowych wstępnie przesączanej asfaltem; wytrzymałość na rozciąganie min. wszerz 200 kN/m, wzdłuż 120 kN/m | m2 | 160
Podbudowa
7 | D-04.01.01 | Wykonanie koryta na gł. średnio 48 cm pod warstwy konstrukcyjne z wywozem urobku na składowisko wykonawcy. Część urobku wykorzystana do zasypania wykopu | m3 | 56.83
8 | D-04.05.01 | Warstwa gruntu stabilizowanego cementem o gr. 15 cm po zagęszczeniu o wytrztmałości RM = 2,5 Mpa | m2 | 118.4
9 | D-04.04.04 | Wykonanie podbudowy z mieszanki tłuczniowej bazaltowej 0/31,5 mm o grubości 20 cm po zagęszczeniu | m2 | 106.4
10 | D-04.03.01 | Oczyszczenie nawierzchni drogowych wraz ze skropieniem emulsją asfaltową x 2 | m2 | 181
11 | D-04.07.01a | Wykonanie podbudowy z betonu asfaltowego AC22P gr.7cm | m2 | 90.4
12 | D-05.03.05b | Wykonanie warstwy wiążącej z betonu asfaltowego AC16W gr.6cm | m2 | 84.8
13 | WARTOŚĆ ROBÓt NETTO zł
14 | PODATEK VAT 23% zł
15 | OGÓŁEM WARTOŚĆ ROBÓT BRUTTO zł
Słownie brutto: ...............................................................................................................................................................................
|  |  |  | ………………. | ..………………………………………….
czytelny podpis upełnomocnionego Przedstawiciela
lub imienna pieczątka+podpis