## KOSZTORYS INWESTORSKI
FORMULARZ CENOWY
PRZEBUDOWA DROGI WOJEWÓDZKIEJ NR 139 POLEGAJĄCA NA BUDOWIE CHODNIKA W m.RADÓW
Lp. | Pozycja wg specyfikacji | Wyszczególnienie elementów rozliczeniowych | Jednostka nazwa ilość |  | Cena jednostkowa [zł] | Wartość [zł]
PRZYGOTOWANIE TERENU POD BUDOWĘ
x | D.01.00.00 | ROBOTY PRZYGOTOWAWCZE | * | * | * | *
x | D.01.01.01 | Odtworzenie trasy i punktów wysokościowych | * | * | * | *
1 |  | Roboty pomiarowe na drogach wojewódzkich | km | 0.124
x | D.01.02.04 | Rozbiórka elementów dróg | * | * | * | *
2 |  | Rozebranie nawierzchni bitumicznej gr. warstwy (4 cm) (z odwozem) | m2 | 8
3 |  | Rozebranie nawierzchni z betonu cementowego (z odwozem) | m2 | 32
4 |  | Rozebranie nawierzchni z kostki brukowej betonowej (z odwozem) | m2 | 1.5
5 |  | Rozebranie obrzeży chodnikowych (z odwozem) | m | 26.5
x | D.03.00.00 | ODWODNIENIE KORPUSU DROGOWEGO | * | * | * | *
x | D.03.01.01 | Kanalizacja deszczowa | * | * | * | *
6 |  | Roboty ziemne wyk. Koparkami, z transp. urobku na składowisko Wykonawcy wraz z utylizacją | m3 | 25.28
7 |  | Zasypanie mechaniczne i zagęszczenie wykopów gruntem dowiezionym z ukopu Wykonawcy wraz z jego pozyskaniem | m3 | 19.64
8 |  | Szalowanie wykopów | m2 | 43.2
9 |  | Podłoże z materiałów sypkich o gr.20 cm - podsypka | m3 | 2.52
10 |  | Podłoże z materiałów sypkich o gr.30 cm - obsypka | m3 | 3.12
11 |  | Rurociągi z PVC łączone na wcisk o średnicy zewnętrznej 200 mm | m | 20.23
12 |  | Przecisk mechaniczny rami stalowymi ∅323,9*8,0mm | m | 14.7
13 |  | Studnia z kręgów betonowych prefabrykowanych z betonu C35/45, zbrojone stalą AIII34GS średnicy 1200mm łączone na uszczelki stożkowe naciągane z kinetą lub osadnikiem 0,5m3, przejściami szczelnymi i stopniami złazowymi żeliwnymi oraz włazem żeliwnym z wypełnieniem betonowym klasy D400. | szt. | 1
14 |  | Studzienka ściekowa uliczna betonowa C35/45 o średnicy 500 mm z pierścieniem odciążającym 960x250mm,pierścieniem utrzymującym 960x160mm, z wpustem ulicznym z wkładką żeliwną i zawiasem 500 x 500 mm klasy D400 z stalowym osadnikiem zanieczyszczeń | szt | 1
x | D.03.02.01 | Sieć wodociągowa | * | * | * | *
15 |  | Roboty ziemne wyk. Koparkami, z transp. urobku na składowisko Wykonawcy wraz z utylizacją | m3 | 5.76
16 |  | Zasypanie mechaniczne i zagęszczenie wykopów gruntem dowiezionym z ukopu Wykonawcy wraz z jego pozyskaniem | m3 | 3.96
17 |  | Szalowanie wykopów | m2 | 9.6
18 |  | Podłoże z materiałów sypkich o gr.20 cm - podsypka | m3 | 0.72
19 |  | Podłoże z materiałów sypkich o gr.30 cm - obsypka | m3 | 1.08
20 |  | Rurociągi Ø90 PVC SDR21 PN10 łączone na wcisk | m | 3.2
21 |  | Hydrant podziemny Dn80 wraz z armaturą | szt. | 1
22 |  | Włączenie do istniejącej wodociągowej | szt | 1
x | D.04.00.00 | PODBUDOWY | * | * | * | *
x | D.04.01.01 | Koryto wraz z profilowaniem i zagęszczanie podłoża (koryto pod konstrukcje nawierzchni) | * | * | * | *
23 |  | Koryto wraz z profilowaniem i zagęszczaniem podłoża wykonywane mechanicznie w gruncie kat. II-IV, głębokość koryta do 21 cm | m2 | 0.95
24 |  | Koryto wraz z profilowaniem i zagęszczaniem podłoża wykonywane mechanicznie w gruncie kat. II-IV, głębokość koryta do 23 cm | m2 | 179.5
25 |  | Koryto wraz z profilowaniem i zagęszczaniem podłoża wykonywane mechanicznie w gruncie kat. II-IV, głębokość koryta do 41 cm | m2 | 27.5
26 |  | Profilowanie i zagęszczaniem nawierzchni gruntowej wykonywane mechanicznie w gruncie kat. II-IV | m2 | 538
x | D.04.04.02 | Podbudowa z mieszanki niezwiązanej kruszywa stabilizowana mechanicznie | * | * | * | *
27 |  | Wykonanie warstwy z kruszywa naturalnego przekruszonego stabilizowanego mechanicznie gr. 12 cm o uziarnieniu 0/31,5 | m2 | 179.5
28 |  | Wykonanie warstwy z kruszywa naturalnego przekruszonego stabilizowanego mechanicznie gr. 15 cm o uziarnieniu 0/31,5 | m2 | 27.5
x | D.04.05.01 | Warstwa wzmacniająca z mieszanki związanej cementem | * | * | * | *
29 |  | Wykonanie warstwy wzmacniającej podłoże z kruszywa stabilizowanego cementem C1,5/2,0 (z dowozu) gr.w warstwy 10 cm | m2 | 27.5
x | D.05.00.00 | NAWIERZCHNIE | * | * | * | *
x | D.05.03.01 | Nawierzchnia z kostki kamiennej | * | * | * | *
30 |  | Wykonanie nawierzchni z kostki kamiennej 9/11 cm na podsypce cem.-piask. 1:4 gr. 10 cm. Wypełnienie spoin zaprawą cementową przeznaczona do kostki kamiennej. | m2 | 0.95
x | D-05.03.23.a | Nawierzchnia z kostki brukowej betonowej | * | * | * | *
31 |  | Wykonanie nawierzchni z kostki betonowej brukowej polbruk 20x10 cm gr. 8 cm w kolorze szarym na podsypce cementowo -piaskowej 1:4 gr. 3 cm | m2 | 207
x | D.06.00.00 | ROBOTY WYKOŃCZENIOWE | * | * | * | *
x | D.06.01.01 | Umocnienie powierzchniowe terenów zielonych | * | * | * | *
32 |  | Humusowanie z obsianiem trawą - warstwa hum. grub. 10 cm - humus z dowozu | m2 | 76
x | D.07.00.00 | ROBOTY ELEKTRYCZNE | * | * | * | *
x | D.07.07.01 | Przebudowa oswietlenia i sieci nn | * | * | * | *
33 |  | Demontaż i ponowny montaż przewodów AL. linii napowietrznej 0,4 kV | m | 80
34 |  | Ustawienie i montaz słupa typu K 12/10 | kpl. | 1
35 |  | Demontaz słupa linii napowietrznej RK-12 ŻN | kpl. | 1
36 |  | Demontaz i ponowny montaż szafki ZKP | kpl. | 1
37 |  | Montaż uziomu poziomego | mb | 5
38 |  | Montaż uziomu pionowego | mb | 6
x | D. 08.00.00 | ELEMENTY ULIC | * | * | * | *
x | D 08.01.01 | Krawężniki betonowe | * | * | * | *
39 |  | Ustawienie krawężników betonowych zwykłych 15x30 cm na ławie z oporem z betonu C12/15 - h=+12 cm | m | 23
40 |  | Ustawienie krawężników betonowych najazdowych 15x22 cm na ławie z oporem z betonu C12/15 | m | 43
x | D 08.03.01 | Betonowe obrzeża chodnikowe | * | * | * | *
41 |  | Ustawienie obrzeży betonowych o wymiarach 8x30 na podsypce cem.-piask.1:4 gr. 3 cm i ławie z betonu cementowego C12/15 z oporem | m | 154
42 | OGÓŁEM WARTOŚĆ ROBÓT (netto)(poz.1÷41) zł:
43 | Podatek VAT 23% zł.:
44 | Wartość robót (brutto) (poz.42+43) zł.: