## wykaz separatorów i osadników
Tabela nr 1. Wykaz urządzeń podczyszczających wraz z zakresem zlecanych czynności
Lp. | Miejscowość | Nr drogi | Km | Strona drogi | Rodzaj urządzenia oczyszczającego | OSADNIK osad (cm) | SEPARATOR osad (cm) | SEPARATOR olej (cm) | zakres zlecanych czynności | Rodzaj odbiornika | Obwód Drogowy | orientacyjna ilość zanieczyszczeń
1 | 2 | 3 | 4 | 5 | 6 | 7 | 8 | 9 | 10 | 11 | 12 | 13
Rejon Dróg Wojewódzkich w Kożuchowie
1 | Stare Strącze kd4 | 319 | 0+166 | lewa | separator BEWA NG 15 + osadnik BEWA SF/2500 | 55 | 35 | - | czyszczenie | rów melioracyjny | OD SŁAWA | 8
2 | Radzyń | 318 | 13+640 | lewa | separator koalescencyjny zintegowany z osadnikiem SEP 10/100-1-2,0 | - | 60 | - | czyszczenie | ciek Radzyńska Struga |  | 3
3 | Hetmanice | 305 | 64+338 | prawa | separator koalescencyjny wyposażony w filtry lamelowe z obejsciem hydraulicznym STEJAX-O NG 10/100 | - | 10 | - | czyszczenie | rów |  | 2
4 | Wschowa - obwodnica | 278 | 90+835 | prawa | separator lamelowy psw 10/100 + osadnik V=10m3 Ø 2500 mm | 50 | 10 | - | czyszczenie | rów melioracyjny |  | 12
5 | Obwodnica Jasienia | 287 | 33+245 | prawa | separator lamelowy + osadnik | 40 | 8 | - | czyszczenie | rów | OD Lubsko | 6
6 | Kożuchów ul. Żagańska | 296 | 1+631,5 | lewa | Magnus tech ATOL 15/150 + osadnik Ø 2000 mm, poj. ok 2 m3 | 63 | 15 | - | czyszczenie | rów melioracyjny | OD Kożuchów | 5
7 | Niedoradz | w ciągu byłej drogi krajowej nr 3 |  | xxx | osadnik Ø 1200osadnik Ø 1200 | 100 | - | - | czyszczenie | rów przydrożny |  | 1.5
Rejon Dróg Wojewódzkich w Zielonej Górze
8 | Nowogród Bobrz. | 288 | 26+460 | lewa | separator BEWA KA NG-30 + osadnik Bewa SFF NG 15/20 | 40 | 15 | - | czyszczenie | st. chłonna | OD BOBROWICE | 7
9 | Kosierz w1 | 288 | 7+000 |  | separator koalescencyjny ze zintegrowanym osadnikiem PSK-H KOALA II 30/3000 | - | 5 | - | naprawa - przymocowanie wkładu separującego (wraz z zakupem kotw mocujących) + czyszczenie separatora | staw |  | 0.5
10 | Skąpe | 276 | 27+909 | lewa | separator STEJAX BS-P NG 15+ osadnik OS-1,3 | 60 | 15 | - | czyszczenie | staw | OD BABIMOST | 6
11 | Skąpe | 276 | 28+124 | lewa | separator STEJAX BS-P NG 30+ osadnik OS-4 | 60 | 20 | - | czyszczenie | staw |  | 8
12 | Smardzewo | 303 | 16+880 | prawa | separator UNICON 20/200 + osadnik | 50 | 30 | - | czyszczenie | staw |  | 7
13 | Smardzewo | 303 | 16+795 | prawa | separator UNICON 10/100 | - | 30 | - | czyszczenie | staw |  | 4
14 | Babimost obwodnica 1 | 303 | 22+552,5 | prawa | separator koalescencyjny KOALA NG50-1,5 +osadnik Unicon 5,0 m³ | 10 | 30 | - | czyszczenie | rów przydrożny |  | 9
15 | Lubinicko | 303 | 0+228 |  | separator STEJAX NG 20/200 +osadnik Ø 1,4 m o wys. użytkowej H=1,0 m | 60 | 10 | - | czyszczenie | rów melioracyjny R-Sw-C |  | 6
16 | Kargowa | 313 |  |  | stalowy separator z filtrem koalescencyjnym ze zintegrowanym osadniekim, automatycznym zamknięciem o wymiarach 10360x3400 mm o przepływie nominalnym 375 l/s Producent: Techneau | - | 20 | - | czyszczenie | rów Ob.-E |  | 15
Rejon Dróg Wojewódzkich w Kłodawie
17 | Rzepin ul. Kilinskiego | 139 | 25+293 |  | separator koalescencyjny NG 10 | 50 | 10 | - | Do czyszczenia, pływak w osadniku przełożyć do separatora | rów | OD Ośno Lubuskie | 6
18 | Ośno Lubuskie-obwodnica | 134/137 | 1+746 |  | separator Lamelowy 20/200 + osadnik V=3,5 m3 | 45 | 30 | - | czyszczenie | rów melioracyjny |  | 6
19 | Ośno Lubuskie-obwodnica | 134/137 | 1+741 |  | separator lamelowy 10/100 + osadnik V=3,5 m3 | 40 | 10 | - | czyszczenie | rów melioracyjny |  | 5
20 | Grochowo | 137 | 56+300 | lewa | separator Ekol-Unicon 10/100 Unisep+osadnik | 40 | 40 | - | czyszczenie | rów przydrożny | OD Sulęcin | 6
21 | Łupowo | 132 | 37+820 | lewa | separator UNICON 10/100 Unisep + osadnik | 60 | 40 | - | czyszczenie | st. chłonna | OD KŁODAWA | 7
22 | Łupowo | 132 | 38+362 | lewa | separator UNICON 10/100 Unisep + osadnik | 10 | 10 | - | Brak odpływu – układ zalany - Oczyścić i sprawdzić przyczynę | rów |  | 7
23 | Łupowo | 132 | 37+520 | prawa | separator UNICON 10/100 Unisep + osadnik | 10 | 20? | - | czyszczenie | rów |  | 7
24 | Łupowo | 132 | 37+020 | prawa | separator UNICON 20/200 + osadnik | 30 | 20 | - | czyszczenie | rów |  | 9
25 | Gościm | 158 | 36+144 | prawa | separator AWAS BK NG 10 + osadnik V= 3 m³ | 60 | 20 | - | czyszczenie | rów | OD Drezdenko | 6
26 | Klesno | 156 | 65+807 (?) |  | separator koalescencyjny z obejściem hydraulicznym ATOL-OH 10/100 +osadnik O/S ø 2000 mm V= 3,5 m³ | 50 | 15 | - | czyszczenie | rów melioracyjny |  | 6
[10 empty] | RAZEM ok. |  | 165